## 封面
Ascend 310B 23.0.RC3 健康管理故障定义
| 文档版本 | 01
| 发布日期 | 2023-10-19
华为技术有限公司
版权所有 © 华为技术有限公司 2023。 保留一切权利。
非经本公司书面许可，任何单位和个人不得擅自摘抄、复制本文档内容的部分或全部，并不得以任何形式传播。
商标声明
和其他华为商标均为华为技术有限公司的商标。
本文档提及的其他所有商标或注册商标，由各自的所有人拥有。
注意
您购买的产品、服务或特性等应受华为公司商业合同和条款的约束，本文档中描述的全部或部分产品、服务或特性可能不在您的购买或使用范围之内。除非合同另有约定，华为公司对本文档内容不做任何明示或暗示的声明或保证。
由于产品版本升级或其他原因，本文档内容会不定期进行更新。除非另有约定，本文档仅作为使用指导，本文档中的所有陈述、信息和建议不构成任何明示或暗示的担保。
华为技术有限公司
地址： | 深圳市龙岗区坂田华为总部办公楼 邮编：518129
网址： | https://e.huawei.com

## 前言
概述
本文档提供了Ascend 310B 健康管理故障定义的相关解释说明。
读者对象
本文档（本指南）主要适用于以下工程师： ● 网络规划工程师 ● 系统工程师 ● 现场工程师 ● 网络值班员 ● 网络操作员 ● 网管工程师
修改记录
修改记录累积了每次文档更新的说明。最新版本的文档包含以前所有文档版本的更新内容。
文档版本 | 更新日期 | 更新说明
01 | 2023-10-19 | 第一次正式发布。

## 故障描述表
故障事件基本信息 |  |  |  |  | 故障详细说明 | [5 empty] | 故障检测说明 | [5 empty] | 故障字符串描述信息
故障ID (32bit) | 所属一级模块 | 所属二级模块 | 通知类型 | 故障事件名称 | 故障解释/可能原因 | 故障影响 | 故障自处理模式 | 故障级别 | 日志信息 | 系统处理建议 | 检测使能条件 (在什么状态下检测使能) | 故障检测机制 | 检测周期 | 检测防抖机制 | 检测恢复机制 | 恢复防抖机制 | 故障字符串描述信息
0x80E24E00 | 平台软件 | LPM | 故障事件 | LPM子系统心跳检测异常 | 1.低功耗业务初始化失败 2.BIOS加载LPFW镜像失败 3.运行业务出现LP子系统panic或者停止响应 4.IPC通道阻塞 | 低功耗所有业务不可用（温保，EDP，AVS, PMU异常管理） | 1.上报故障事件到设备管理（SMP模式下，故障上报的DeviceID为SMP下的头节点ID） 2.记录错误日志 | 重要 | /var/log/npu/slog/[run¦debug]/device-os/device-os_xxx.log记录实际异常原因及异常时间戳。 | 建议产品复位SOC，如果故障持续建议返厂送修。 | 正常运行 | Taishan LPMDrv往LPM子系统发心跳，LPMDrv判断一定时间内未收到心跳，上报故障事件给故障管理。 | 3000ms | 连续型达到3次 | 心跳失联后，继续发送心跳IPC(每3s发送一次)，若收到ACK，则上报恢复 | N/A | node type=LPM sensor type=Heartbeat Sensor, event state=Heartbeat Lost.
0x8C084E00 | 基础软件(用户态) | 进程 | 故障事件 | adda心跳检测异常 | 进程拉起失败（权限不足、资源不足等）、异常退出（资源不足等）或无法响应（资源不足等） | 进程对应模块功能不可用，影响对应的功能，包括采集device os的profiling数据等。 | 1.上报故障事件到设备管理（SMP模式下，故障上报的DeviceID为SMP下的头节点ID） 2.记录错误日志 3.进程会被守护进程重新拉起 4.重新拉起成功则上后故障事件恢复 | 次要 | /var/log/npu/slog/[run¦debug]/device-os/device-os_xxx.log记录实际异常原因及异常时间戳。 | 无需操作。 | 正常运行 | 业务进程往IAM发心跳，IAM判断xx时间内未收到心跳或者进程异常退出，上报故障事件给故障管理。 | 进程异常：30ms 心跳异常：3000ms | 进程异常：连续型达到1次 心跳异常：连续型达到10次 | 重拉进程成功后，上报故障恢复 | 连续型达到1次 | node type=adda, sensor type=Heartbeat Sensor, event state=Heartbeat Lost.
0x8C0E4E00 | 基础软件(用户态) | 进程 | 故障事件 | slogd心跳检测异常 | 进程拉起失败（权限不足、资源不足等）、异常退出（资源不足等）或无法响应（资源不足等） | 进程对应模块功能不可用，日志记录有影响，重启前的文件句柄都会失效。 | 1.上报故障事件到设备管理（SMP模式下，故障上报的DeviceID为SMP下的头节点ID） 2.记录错误日志 3.进程会被守护进程重新拉起 4.重新拉起成功则上后故障事件恢复 | 次要 | /var/log/npu/slog/[run¦debug]/device-os/device-os_xxx.log记录实际异常原因及异常时间戳。 | 无需操作。 | 正常运行 | 业务进程往IAM发心跳，IAM判断xx时间内未收到心跳或者进程异常退出，上报故障事件给故障管理。 | 进程异常：30ms 心跳异常：3000ms | 进程异常：连续型达到1次 心跳异常：连续型达到10次 | 重拉进程成功后，上报故障恢复 | 连续型达到1次 | node type=slogd, sensor type=Heartbeat Sensor, event state=Heartbeat Lost.
0x8C0A4E00 | 基础软件(用户态) | 进程 | 故障事件 | dmp_daemon心跳检测异常 | 进程拉起失败（权限不足、资源不足等）、异常退出（资源不足等）或无法响应（资源不足等） | 进程对应模块功能不可用，影响对应的设备管理功能，包括DSMI访问故障等。 | 1.上报故障事件到设备管理（SMP模式下，故障上报的DeviceID为SMP下的头节点ID） 2.记录错误日志 3.进程会被守护进程重新拉起 4.重新拉起成功则上后故障事件恢复 | 次要 | /var/log/npu/slog/[run¦debug]/device-os/device-os_xxx.log记录实际异常原因及异常时间戳。 | 无需操作。 | 正常运行 | 业务进程往IAM发心跳，IAM判断xx时间内未收到心跳或者进程异常退出，上报故障事件给故障管理。 | 进程异常：30ms 心跳异常：3000ms | 进程异常：连续型达到1次 心跳异常：连续型达到10次 | 重拉进程成功后，上报故障恢复 | 连续型达到1次 | node type=dmp_daemon, sensor type=Heartbeat Sensor, event state=Heartbeat Lost.
0x8C104E00 | 基础软件(用户态) | 进程 | 故障事件 | log-daemon心跳检测异常 | 进程拉起失败（权限不足、资源不足等）、异常退出（资源不足等）或无法响应（资源不足等） | 进程对应模块功能不可用，日志记录有影响，重启前的文件句柄都会失效。 | 1.上报故障事件到设备管理（SMP模式下，故障上报的DeviceID为SMP下的头节点ID） 2.记录错误日志 3.进程会被守护进程重新拉起 4.重新拉起成功则上后故障事件恢复 | 次要 | /var/log/npu/slog/[run¦debug]/device-os/device-os_xxx.log记录实际异常原因及异常时间戳。 | 无需操作。 | 正常运行 | 业务进程往IAM发心跳，IAM判断xx时间内未收到心跳或者进程异常退出，上报故障事件给故障管理。 | 进程异常：30ms 心跳异常：3000ms | 进程异常：连续型达到1次 心跳异常：连续型达到10次 | 重拉进程成功后，上报故障恢复 | 连续型达到1次 | node type=log-daemon, sensor type=Heartbeat Sensor, event state=Heartbeat Lost.
0x8C0C4E00 | 基础软件(用户态) | 进程 | 故障事件 | sklogd心跳检测异常 | 进程拉起失败（权限不足、资源不足等）、异常退出（资源不足等）或无法响应（资源不足等） | 进程对应模块功能不可用，日志记录有影响，重启前的文件句柄都会失效。 | 1.上报故障事件到设备管理（SMP模式下，故障上报的DeviceID为SMP下的头节点ID） 2.记录错误日志 3.进程会被守护进程重新拉起 4.重新拉起成功则上后故障事件恢复 | 次要 | /var/log/npu/slog/[run¦debug]/device-os/device-os_xxx.log记录实际异常原因及异常时间戳。 | 无需操作。 | 正常运行 | 业务进程往IAM发心跳，IAM判断xx时间内未收到心跳或者进程异常退出，上报故障事件给故障管理。 | 进程异常：30ms 心跳异常：3000ms | 进程异常：连续型达到1次 心跳异常：连续型达到10次 | 重拉进程成功后，上报故障恢复 | 连续型达到1次 | node type=sklogd, sensor type=Heartbeat Sensor, event state=Heartbeat Lost.
0x8C204E00 | 基础软件(用户态) | 进程 | 故障事件 | tsdaemon心跳检测异常 | 进程拉起失败（权限不足、资源不足等）、异常退出（资源不足等）或无法响应（资源不足等） | 进程对应模块功能不可用，影响对应的功能，并会断开与Host侧的HDC会话链接。重启后tsdaemon进程后，会清除上次拉起的所有子进程。 | 1.上报故障事件到设备管理（SMP模式下，故障上报的DeviceID为SMP下的头节点ID） 2.记录错误日志 3.进程会被守护进程重新拉起 4.重新拉起成功则上后故障事件恢复 | 重要 | /var/log/npu/slog/[run¦debug]/device-os/device-os_xxx.log记录实际异常原因及异常时间戳。 | 建议AI任务退出重新执行。 | 正常运行 | 业务进程往PL发心跳，PL判断xx时间内未收到心跳或进程异常退出，上报故障事件给故障管理。 | 进程异常：30ms 心跳异常：3000ms | 进程异常：连续型达到1次 心跳异常：连续型达到10次 | 重拉进程成功后，上报故障恢复 | 连续型达到1次 | node type=tsdaemon, sensor type=Heartbeat Sensor, event state=Heartbeat Lost.
0x8C124E00 | 基础软件(用户态) | 进程 | 故障事件 | hdcd心跳检测异常 | 进程拉起失败（权限不足、资源不足等）、异常退出（资源不足等）或无法响应（资源不足等） | 进程对应模块功能不可用，影响对应的功能，比如：固件升级的镜像文件传输、自定义算子的文件传输。 | 1.上报故障事件到设备管理（SMP模式下，故障上报的DeviceID为SMP下的头节点ID） 2.记录错误日志 3.进程会被守护进程重新拉起 4.重新拉起成功则上后故障事件恢复 | 次要 | /var/log/npu/slog/[run¦debug]/device-os/device-os_xxx.log记录实际异常原因及异常时间戳。 | 无文件传输的场景无需操作，如果有文件传输并且返回失败时请重新尝试传输。 | 正常运行 | 业务进程往PL发心跳，PL判断xx时间内未收到心跳或进程异常退出，上报故障事件给故障管理。 | 进程异常：30ms 心跳异常：3000ms | 进程异常：连续型达到1次 心跳异常：连续型达到10次 | 重拉进程成功后，上报故障恢复 | 连续型达到1次 | node type=hdcd, sensor type=Heartbeat Sensor, event state=Heartbeat Lost.
0x8C044E00 | 基础软件(用户态) | 进程 | 故障事件 | Iammgr心跳检测异常 | 进程拉起失败（权限不足、资源不足等）、异常退出（资源不足等）或无法响应（资源不足等） | 1.进程对应模块功能不可用，影响对应的功能，比如进程访问的鉴权； 2.业务进程状态监测失效，比如心跳检测等。 | 1.上报故障事件到设备管理（SMP模式下，故障上报的DeviceID为SMP下的头节点ID） 2.记录错误日志 | 重要 | /var/log/npu/slog/[run¦debug]/device-os/device-os_xxx.log记录实际异常原因及异常时间戳。 | 建议产品复位SOC尝试修复。 | 正常运行 | IAM进程异常退出，上报故障事件给故障管理。 | 30ms | 连续型达到1次 | 不主动恢复 | N/A | node type=iammgr, sensor type=Heartbeat Sensor, event state=Heartbeat Lost.
0x8C064E00 | 基础软件(用户态) | 进程 | 故障事件 | ProcLauncher心跳检测异常 | 进程拉起失败（权限不足、资源不足等）、异常退出（资源不足等）或无法响应（资源不足等） | 1.进程对应模块功能不可用，影响对应的功能； 2.业务进程状态监测失效，比如心跳检测等。 | 1.上报故障事件到设备管理（SMP模式下，故障上报的DeviceID为SMP下的头节点ID） 2.记录错误日志 3.进程会被守护进程重新拉起 4.重新拉起成功则上后故障事件恢复 | 次要 | /var/log/npu/slog/[run¦debug]/device-os/device-os_xxx.log记录实际异常原因及异常时间戳。 | 无需操作。 | 正常运行 | ProcLaucher进程往ProcMgr发心跳，ProcMgr判断一定时间内未收到心跳或进程异常退出，上报故障给故障管理。 | 进程异常：30ms 心跳异常：3000ms | 进程异常：连续型达到1次 心跳异常：连续型达到10次 | 重拉进程成功后，上报故障恢复 | 连续型达到1次 | node type=proc_launcher, sensor type=Heartbeat Sensor, event state=Heartbeat Lost.
0x8C03A000 | 基础软件(用户态) | 进程 | 故障事件 | ProcMgr心跳检测异常 | 进程拉起失败（权限不足、资源不足等）、异常退出（资源不足等）或无法响应（资源不足等） | 1.进程对应模块功能不可用，影响对应的功能，比如进程访问的鉴权； 2.业务进程状态监测失效，比如对子进程进行监测和恢复。 | 1.上报故障事件到设备管理（SMP模式下，故障上报的DeviceID为SMP下的头节点ID） 2.记录错误日志 | 重要 | /var/log/npu/slog/[run¦debug]/device-os/device-os_xxx.log记录实际异常原因及异常时间戳。 | 建议产品复位SOC尝试修复。 | 正常运行 | Crontab轮训监测进程的进程状态，发现异常退出上报故障事件给故障管理。 | 60s | 连续型达到1次 | 不主动恢复 | N/A | node type=process-manager, sensor type=General Software, event state=The process start failed or exit abnormally
0x8C2FA001 | 基础软件(用户态) | OS | 故障事件 | 系统内存超限 | 系统内存超限，分配系统内存空间给OS和基础进程使用，ProcMgr监测系统内存余量，系统free小于300M时上报故障 | 若内存持续占用，基础进程或OS可能无法正常提供服务。 | 1.上报故障事件到设备管理（SMP模式下，故障上报的DeviceID为SMP下的头节点ID） 2.记录错误日志 | 重要 | /var/log/npu/slog/[run¦debug]/device-os/device-os_xxx.log记录实际异常原因及异常时间戳。 | 建议产品复位SOC尝试修复。 | 正常运行 | ProcMgr定时检测系统内存余量，系统内存free小于300M时，上报故障事件给故障管理 | 60s | 连续型达到1次 | ProcMgr定时检测系统内存余量，系统内存free大于500M时，上报故障恢复 | 离散型达内存大于500M | node type=OS_Linux, sensor type=General Software, event state=memory over limit
0x40F84E00 | 芯片硬件 | OS | 故障事件 | 跨板心跳检测异常 | 1.设备侧系统软件停止响应 2. PCIe底层通道异常 | 昇腾AI处理器异常。 | 触发Host通过PCIe的Bar空间，读取故障的故障内存，导出故障信息。 | 紧急 | /var/log/messages(欧拉arm)或 /var/log/syslog(ubuntu+x86)记录实际异常原因及异常时间戳。 | 建议产品复位SOC，如果故障持续建议返厂送修。 | 正常运行 | Host通过PCIe的Bar空间检测Device，连续3次异常则上报故障给设备管理。 | 6000ms | 连续型达到3次 | 不主动恢复 | N/A | node type=OS_Linux, sensor type=Heartbeat Sensor, event state=Heartbeat Lost.
0x80FA4E00 | 平台软件(内核态) | TS | 故障事件 | TS心跳检测异常 | TS子系统异常 | TS子系统不可用，AI任务无法正常调度。 | 1.上报故障事件到设备管理（SMP模式下，故障上报的DeviceID为SMP下的头节点ID） 2.记录错误日志 | 重要 | /var/log/npu/slog/[run¦debug]/device-os/device-os_xxx.log记录实际异常原因及异常时间戳。 | 建议产品复位SOC，如果故障持续建议返厂送修。 | 正常运行 | Taishan TSDrv心跳检测TS子系统，连续3次异常则上报故障事件给故障管理。 | 6000ms | 连续型达到3次 | 不主动恢复 | N/A | node type=TSCPU(A55/R52), sensor type=Heartbeat Sensor, event state=Heartbeat Lost.
0x80E21007 | 平台软件 | LPM | 通知事件 | 主电源过流告警 | 电路电流过大，瞬态电流超过器件设置过流门限。 | 可能触发供电电源断电保护。 | 1.SOC ACG模块触发快速降频； 2.LPM软件上报通知事件给故障管理； | 次要 | /var/log/npu/slog/[run¦debug]/device-os/device-os_xxx.log记录实际异常原因及异常时间戳。 | 无需操作。 | 正常运行 | LPM软件收到瞬态过流中断，上报故障管理告警； | 事件触发 | 离散型 | 不主动恢复 | N/A | node type=LPM sensor type=Power Supply, event state=Power Supply out-of-range,but present.
0x80E20207 | 平台软件 | LPM | 故障事件 | SOC非致命高温异常告警(不包括DDR/HBM 颗粒) | 系统散热异常，低功耗软件检测芯片温度超过高温告警门限。 | 温度继续上升可能会导致SOC掉电。 | 1.系统调节AIcore频率进行温控； 2.温度超过告警阈值上报故障到故障管理（SMP模式下，故障上报的DeviceID为SMP下的头节点ID）； 3.记录错误日志 | 重要 | /var/log/npu/slog/[run¦debug]/device-os/device-os_xxx.log记录实际异常原因及异常时间戳。 | 1.希望系统主动散热，超过门限上报温度异常告警，如果温度恢复，上报温度异常告警解除。 2.建议产品复位SOC，重启后如果超温故障仍然持续，建议硬件送修。 | 正常运行 | LPM固定周期轮询SOC Tsensor | 40ms | 温度降到阈值以下5摄氏度才会出现第二次 | 软件轮询超温则上报超温告警，如果温度恢复到阈值往下5℃，报温度恢复 | N/A | node type=LPM sensor type=Temperature, event state=Crossed Upper non-critical going high.
0x80C98008 | 芯片硬件 | AIC | 故障事件 | AIC多bit ECC错误 | AIC内部RAM多bit ECC错误，包括：I-Cache/D-Cache和 Data buffer | 当前AI任务失败，如果该AIC没有恢复正常，则后续AI任务也失败。 | 1.TSFW通过TSDrv上报故障至故障管理 2.TSFW记录错误日志 3.TSFW通过业务面返回任务失败 4.TSFW复位AIC，若复位成功则通过TSDrv上报恢复；若复位失败则进行拔核处理（隔离核后，业务调度不再使用该核）并记录错误日志。 | 次要 | /var/log/npu/slog/[run¦debug]/device-os/device-os_xxx.log记录实际异常原因及异常时间戳。 | 建议AI任务退出重新执行。 | 正常运行 | 芯片固化机制，当检测到错误时上报中断给小核，IPC到泰山侧TSDRV，TSDRV上报故障事件给故障管理 | 事件触发 | 离散型 | 复位AIC核成功后，上报故障恢复 | 连续型达到1次 | node type=AIC, sensor type=RAS State, event state=multiple bit ecc error
0x80C98002 | 芯片硬件 | AIC | 故障事件 | AIC检测到外部输入错误 | APP输入错误，算子实现错误 | 当前AI任务失败，如果该AIC没有恢复正常，则后续AI任务也失败。 | 1.TSFW通过TSDrv上报故障至故障管理 2.TSFW记录错误日志 3.TSFW通过业务面返回任务失败 4.TSFW复位AIC，若复位成功则通过TSDrv上报恢复；若复位失败则进行拔核处理（隔离核后，业务调度不再使用该核）并记录错误日志。 | 次要 | /var/log/npu/slog/[run¦debug]/device-os/device-os_xxx.log记录实际异常原因及异常时间戳。 | 建议AI任务退出重新执行。 | 正常运行 | 芯片固化机制，当检测到错误时上报中断给小核，IPC到泰山侧TSDRV，TSDRV上报故障事件给故障管理 | 事件触发 | 离散型 | 复位AIC核成功后，上报故障恢复 | 连续型达到1次 | node type=AIC, sensor type=RAS State, event state=input error
0x80C98009 | 芯片硬件 | AIC | 故障事件 | AIC总线访问错误 | 总线译码错误, 大多是软件问题把地址弄错了 | 当前AI任务失败，如果该AIC没有恢复正常，则后续AI任务也失败。 | 1.TSFW通过TSDrv上报故障至故障管理 2.TSFW记录错误日志 3.TSFW通过业务面返回任务失败 4.TSFW复位AIC，若复位成功则通过TSDrv上报恢复；若复位失败则进行拔核处理（隔离核后，业务调度不再使用该核）并记录错误日志。 | 次要 | /var/log/npu/slog/[run¦debug]/device-os/device-os_xxx.log记录实际异常原因及异常时间戳。 | 建议AI任务退出重新执行。 | 正常运行 | 芯片固化机制，当检测到错误时上报中断给小核，IPC到泰山侧TSDRV，TSDRV上报故障事件给故障管理 | 事件触发 | 离散型 | 复位AIC核成功后，上报故障恢复 | 连续型达到1次 | node type=AIC, sensor type=RAS State, event state=bus error
0x813B8006 | 芯片硬件 | AIC_DISP | 通知事件 | AIC Dispatch单bit ECC错误 | AIC Dispatch单bit ECC错误 | 无影响，可自动纠错，可靠性可能受损。 | 1.上报通知事件到设备管理 2.记录错误日志 | 提示 | /var/log/npu/slog/[run¦debug]/device-os/device-os_xxx.log记录实际异常原因及异常时间戳。 | 无需操作。 | 正常运行 | 芯片故障中断触发 | 事件触发 | 离散型 | 不主动恢复 | N/A | node type=AIC subsys disp, sensor type=RAS State, event state=single bit ecc error exceeding the threshold
0x813B8008 | 芯片硬件 | AIC_DISP | 故障事件 | AIC Dispatch多bit ECC错误 | AIC Dispatch多bit ECC错误 | 系统停止响应，数据错误或可能出现一致性错误。 | 1.上报通知事件到设备管理 2.记录错误日志 | 重要 | /var/log/npu/slog/[run¦debug]/device-os/device-os_xxx.log记录实际异常原因及异常时间戳。 | 建议产品复位SOC，如果故障持续建议返厂送修。 | 正常运行 | 芯片故障中断触发 | 事件触发 | 离散型 | 不主动恢复 | N/A | node type=AIC subsys disp, sensor type=RAS State, event state=multiple bit ecc error
0x813B8002 | 芯片硬件 | AIC_DISP | 故障事件 | AIC Dispatch输入错误 | AIC Dispatch输入错误 | 系统停止响应，数据错误或可能出现一致性错误。 | 1.上报通知事件到设备管理 2.记录错误日志 | 重要 | /var/log/npu/slog/[run¦debug]/device-os/device-os_xxx.log记录实际异常原因及异常时间戳。 | 建议产品复位SOC，如果故障持续建议返厂送修。 | 正常运行 | 芯片故障中断触发 | 事件触发 | 离散型 | 不主动恢复 | N/A | node type=AIC subsys disp, sensor type=RAS State, event state=input error
0x813B8004 | 芯片硬件 | AIC_DISP | 故障事件 | AIC Dispatch配置错误 | AIC Dispatch配置错误 | 无法正常译码路由。 | 1.上报通知事件到设备管理 2.记录错误日志 | 提示 | /var/log/npu/slog/[run¦debug]/device-os/device-os_xxx.log记录实际异常原因及异常时间戳。 | 无需操作。 | 正常运行 | 芯片故障中断触发 | 事件触发 | 离散型 | 不主动恢复 | N/A | node type=AIC subsys disp, sensor type=RAS State, event state=config error
0x80F78006 | 芯片硬件 | STARS | 通知事件 | HWTS单bit ECC错误 | HWTS模块内部内存单bit ECC错误 | 偶尔出现无影响，持续出现影响性能，可能会引起多bit失效。 | 1.TSFW通过TSDrv上报通知事件给故障管理 2.TSFW记录错误日志 | 提示 | /var/log/npu/slog/[run¦debug]/device-os/device-os_xxx.log记录实际异常原因及异常时间戳。 | 偶现无需操作；如果上报故障次数过多，本次业务结束后，建议产品复位SOC处理。 | 正常运行 | 芯片固化机制，当检测到错误时上报中断给小核，IPC到泰山侧TSDRV，TSDRV上报故障事件给故障管理 | 事件触发 | 离散型 | 不主动恢复，芯片单Bit ECC纠错 | N/A | node type=HWTS/Stars-TS, sensor type=RAS State, event state=single bit ecc error exceeding the threshold
0x80F78009 | 芯片硬件 | STARS | 故障事件 | HWTS总线访问错误 | HWTS的访问操作地址错误 | 系统停止响应，数据错误或可能出现一致性错误。 | 1.TSFW通过TSDrv上报故障至故障管理 2.TSFW记录错误日志 | 次要 | /var/log/npu/slog/[run¦debug]/device-os/device-os_xxx.log记录实际异常原因及异常时间戳。 | 建议AI任务退出重新执行；如果反复执行无法恢复，建议复位SOC。 | 正常运行 | 芯片固化机制，当检测到错误时上报中断给小核，IPC到泰山侧TSDRV，TSDRV上报故障事件给故障管理 | 事件触发 | 离散型 | 不主动恢复 | N/A | node type=HWTS/Stars-TS, sensor type=RAS State, event state=bus error
0x80F78008 | 芯片硬件 | STARS | 故障事件 | HWTS多bit ECC错误 | HWTS模块内部内存多bit ECC错误 | 系统停止响应，数据错误或可能出现一致性错误。 | 1.TSFW通过TSDrv上报故障至故障管理 2.TSFW记录错误日志 | 重要 | /var/log/npu/slog/[run¦debug]/device-os/device-os_xxx.log记录实际异常原因及异常时间戳。 | 建议产品复位SOC，如果故障持续建议返厂送修。 | 正常运行 | 芯片固化机制，当检测到错误时上报中断给小核，IPC到泰山侧TSDRV，TSDRV上报故障事件给故障管理 | 事件触发 | 离散型 | 不主动恢复 | N/A | node type=HWTS/Stars-TS, sensor type=RAS State, event state=multiple bit ecc error
0x80CF8008 | 芯片硬件 | SDMA | 故障事件 | SDMAM多bit ECC错误 | 片内SRAM颗粒失效 | SDMA发生多bit ECC，单个任务执行失败。 | 1.上报通知事件到设备管理 2.记录错误日志 | 次要 | /var/log/npu/slog/[run¦debug]/device-os/device-os_xxx.log记录实际异常原因及异常时间戳。 | 建议AI任务退出重新执行，若多次失败则建议产品复位SOC。 | 正常运行 | 芯片故障中断触发 | 事件触发 | 离散型 | 不主动恢复 | N/A | node type=SDMA, sensor type=RAS State, event state=multiple bit ecc error
0x80CF8009 | 芯片硬件 | SDMA | 故障事件 | SDMA模块bus error | SDMA模块写CQE出现总线异常，导致硬件故障 | SDMA发生bus error，单个任务执行失败。 | 1.上报通知事件到设备管理 2.记录错误日志 | 次要 | /var/log/npu/slog/[run¦debug]/device-os/device-os_xxx.log记录实际异常原因及异常时间戳。 | 建议AI任务退出重新执行，若多次失败则建议产品复位SOC。 | 正常运行 | 芯片故障中断触发 | 事件触发 | 离散型 | 不主动恢复 | N/A | node type=SDMA, sensor type=RAS State, event state=bus error
0x80C78008 | 芯片硬件 | TS | 故障事件 | TS多bit ECC错误 | Doorbell内部SRAM多bit ECC错误 | 系统停止响应，数据错误或可能出现一致性错误。 | 1.TSFW通过TSDrv上报故障至故障管理 2.TSFW记录错误日志 | 重要 | /var/log/npu/slog/[run¦debug]/device-os/device-os_xxx.log记录实际异常原因及异常时间戳。 | 建议产品复位SOC，如果故障持续建议返厂送修。 | 正常运行 | 芯片固化机制，当检测到错误时上报中断给小核，IPC到泰山侧TSDRV，TSDRV上报故障事件给故障管理 | 事件触发 | 离散型 | 不主动恢复 | N/A | node type=TS, sensor type=RAS State, event state=multiple bit ecc error
0x80FB8000 | 芯片硬件 | TSCPU | 通知事件 | TSCPU模块故障 | TSCPU模块内部故障，包括单bit或多bit ecc | 总线或内存多bit不可纠错ECC错误，CPU处理可能停止响应或调度异常。 | 1.上报通知事件到设备管理 2.记录错误日志 | 提示 | /var/log/npu/slog/[run¦debug]/device-os/device-os_xxx.log记录实际异常原因及异常时间戳。 | 偶现无需操作；如果上报故障次数过多，本次业务结束后，建议产品复位SOC处理。 | 正常运行 | 芯片固化机制，当检测到错误时上报中断，Driver上报事件给故障管理 | 事件触发 | 离散型 | 不主动恢复 | N/A | node type=TSCPU(A55/R52), sensor type=RAS State, event state=module error
0x80DF8008 | 芯片硬件 | DDR | 故障事件 | DDRC多bit ECC错误 | DDRC内部SRAM多bit ECC错误 | 可能导致系统卡死或返回错误数据。 | 1.上报故障事件到设备管理 2.记录错误日志 | 紧急 | /var/log/npu/slog/[run¦debug]/device-os/device-os_xxx.log记录实际异常原因及异常时间戳。 | 建议产品复位SOC，如果故障持续建议返厂送修。 | 正常运行 | 芯片固化机制，当检测到错误时上报中断，Driver上报事件给故障管理 | 事件触发 | 离散型 | 不主动恢复 | N/A | node type=DDR, sensor type=RAS State, event state=mutiple bit ecc error
0x80DF8006 | 芯片硬件 | DDR | 通知事件 | DDRC单bit ECC错误 | DDRC RAM内部SRAM单bit ECC错误 | 偶尔出现无影响，持续出现影响性能，可能会引起多bit失效。 | 1.上报通知事件到设备管理 2.记录错误日志 | 提示 | /var/log/npu/slog/[run¦debug]/device-os/device-os_xxx.log记录实际异常原因及异常时间戳。 | 偶现无需操作；如果上报故障次数过多，本次业务结束后，建议产品复位SOC处理。 | 正常运行 | 芯片固化机制，当检测到错误时上报中断，Driver上报事件给故障管理 | 事件触发 | 离散型 | 不主动恢复，芯片单Bit ECC纠错 | N/A | node type=DDR, sensor type=RAS State, event state=secc error exc the threshold
0x80DF8009 | 芯片硬件 | DDR | 故障事件 | DDRC总线访问错误 | 系统（各种master）访问DDR内存地址、时机不对（如访问非法物理地址，reboot中ddr初始化前提前访问内存） | 可能导致系统卡死或返回错误数据。 | 1.上报故障事件到设备管理 2.记录错误日志 | 紧急 | /var/log/npu/slog/[run¦debug]/device-os/device-os_xxx.log记录实际异常原因及异常时间戳。 | 建议产品复位SOC，如果故障持续建议返厂送修。 | 正常运行 | 芯片固化机制，当检测到错误时上报中断，Driver上报事件给故障管理 | 事件触发 | 离散型 | 不主动恢复 | N/A | node type=DDR, sensor type=RAS State, event state=bus error
0x80DE0207 | 芯片硬件 | DDR | 故障事件 | DDR颗粒高温异常：非致命高温异常告警 | DDR颗粒散热异常，环境温度过高 | DDR高温进入保护状态，会导致SOC掉电，需要提前采取进入安全态措施。 | 1.上报故障事件到设备管理 2.记录错误日志 | 重要 | /var/log/npu/slog/[run¦debug]/device-os/device-os_xxx.log记录实际异常原因及异常时间戳。 | 1.希望系统主动散热，超过门限上报温度异常告警，如果温度恢复，上报温度异常告警解除。 2.SOC复位重启，重启后如果超温故障仍然持续，建议硬件送修。 | 正常运行 | 芯片固化机制，当检测到错误时上报中断，Driver上报事件给故障管理 | 事件触发 | 离散型 | 温度恢复后5S，主动恢复 | N/A | node type=DDR, sensor type=TEMPERATURE State, event state=Upper non-critical going high
0x80DE0200 | 芯片硬件 | DDR | 通知事件 | DDR颗粒低温异常 | 环境温度过低 | DDR低温进入保护状态，建议提前采取进入安全态措施。 | 1.上报故障事件到设备管理 2.记录错误日志 | 提示 | /var/log/npu/slog/[run¦debug]/device-os/device-os_xxx.log记录实际异常原因及异常时间戳。 | 1.希望系统恢复正常工作环境，如果温度恢复，上报温度异常告警解除。 2.颗粒过低温。 | 正常运行 | 芯片固化机制，当检测到错误时上报中断，Driver上报事件给故障管理 | 事件触发 | 离散型 | 温度恢复后5S，主动恢复 | N/A | node type=DDR, sensor type=TEMPERATURE State, event state=Crossed Lower non-critical going low.
0x80DF8000 | 芯片硬件 | DDR | 故障事件 | DDRC硬件模块内部逻辑异常 | DDRC硬件模块内部逻辑异常，包括DDR失效,链路信号质量或链路出现问题 | 可能导致系统卡死或返回错误数据。 | 1.上报故障事件到设备管理 2.记录错误日志 | 紧急 | /var/log/npu/slog/[run¦debug]/device-os/device-os_xxx.log记录实际异常原因及异常时间戳。 | 建议产品复位SOC，如果故障持续建议返厂送修。 | 正常运行 | 芯片固化机制，当检测到错误时上报中断，Driver上报事件给故障管理 | 事件触发 | 离散型 | 不主动恢复 | N/A | node type=DDR, sensor type=RAS State, event state=module error
0x80DE1801 | 芯片硬件 | DDR | 故障事件 | DDR内存颗粒多bit ECC错误 | 芯片DDR内存颗粒多bit ECC错误 | 返回错误数据，可能导致NPU启动失败或者业务异常。 | 1.上报故障事件到设备管理 2.记录错误日志 | 紧急 | /var/log/npu/slog/[run¦debug]/device-os/device-os_xxx.log记录实际异常原因及异常时间戳。 | 建议产品复位SOC，如果故障持续建议返厂送修。 | 正常运行 | 芯片固化机制，当检测到错误时上报中断，Driver上报事件给故障管理 | 事件触发 | 离散型 | 不主动恢复 | N/A | node type=DDR, sensor type=Memory, event state=Uncorrectable memory error
0x80DE1805 | 芯片硬件 | DDR | 通知事件 | DDR内存颗粒单bit ECC | 芯片DDR内存颗粒单bit ECC错误 | 偶尔出现无影响，持续出现影响性能，可能会引起多bit失效。 | 1.上报通知事件到设备管理 2.记录错误日志 | 提示 | /var/log/npu/slog/[run¦debug]/device-os/device-os_xxx.log记录实际异常原因及异常时间戳。 | 偶现无需操作；如果上报故障次数过多，本次业务结束后，建议产品复位SOC处理。 | 正常运行 | 芯片固化机制，当检测到错误时上报中断，Driver上报事件给故障管理 | 事件触发 | 离散型 | 不主动恢复，芯片单Bit ECC纠错 | N/A | node type=DDR, sensor type=Memory, event state=cecc logging limit reached
0x80CD8006 | 芯片硬件 | L2BUFF | 通知事件 | L2BUFF单bit ECC错误 | L2BUFF片内SRAM单bit ECC错误 | 偶尔出现无影响，持续出现影响性能，可能会引起多bit失效。 | 1.上报通知事件到设备管理 2.记录错误日志 | 提示 | /var/log/npu/slog/[run¦debug]/device-os/device-os_xxx.log记录实际异常原因及异常时间戳。 | 偶现无需操作；如果上报故障次数过多，本次业务结束后，建议产品复位SOC处理。 | 正常运行 | 芯片固化机制，当检测到错误时上报中断，Driver上报事件给故障管理 | 事件触发 | 离散型 | 不主动恢复，芯片单Bit ECC纠错 | N/A | node type=L2BUFF, sensor type=RAS State, event state=single bit ecc error exceeding the threshold
0x80CD8008 | 芯片硬件 | L2BUFF | 故障事件 | L2BUFF多bit ECC错误 | 片内SRAM软失效，导致L2BUFF多bit错误 | 系统停止响应，数据错误或可能出现一致性错误。 | 1.上报故障事件到设备管理 2.记录错误日志 | 重要 | /var/log/npu/slog/[run¦debug]/device-os/device-os_xxx.log记录实际异常原因及异常时间戳。 | 建议产品复位SOC，如果故障持续建议返厂送修。 | 正常运行 | 芯片固化机制，当检测到错误时上报中断，Driver上报事件给故障管理 | 事件触发 | 离散型 | 不主动恢复 | N/A | node type=L2BUFF, sensor type=RAS State, event state=multiple bit ecc error
0x80CD8003 | 芯片硬件 | L2BUFF | 故障事件 | L2BUFF内部软件配置错误 | 1.平台软件配置非预期错误，比如atomic错误： a、用户数据集经过多次运算，输出的数据溢出，导致产生L2BUFF报了atomic错误。 b、用户软件配置异常，比如异常学习率，导致数据溢出，产生L2BUFF报了atomic错误。 2.硬件失效等导致地址非法。 | 数据错误或可能出现一致性错误。 | 1.上报故障事件到设备管理 2.记录错误日志 | 次要 | /var/log/npu/slog/[run¦debug]/device-os/device-os_xxx.log记录实际异常原因及异常时间戳。 | 建议AI任务退出重新执行，若是硬件失效建议产品复位SOC，如果故障持续建议返厂送修。 | 正常运行 | 芯片固化机制，当检测到错误时上报中断，Driver上报事件给故障管理 | 事件触发 | 离散型 | 不主动恢复 | N/A | node type=L2BUFF, sensor type=RAS State, event state=internal config error
0x80A38006 | 芯片硬件 | L3D | 通知事件 | L3D单bit ECC错误 | L3D片内SRAM单bit ECC错误 | 偶尔出现无影响，持续出现影响性能，可能会引起多bit失效。 | 1.上报通知事件到设备管理 2.记录错误日志 | 提示 | /var/log/npu/slog/[run¦debug]/device-os/device-os_xxx.log记录实际异常原因及异常时间戳。 | 偶现无需操作；如果上报故障次数过多，本次业务结束后，建议产品复位SOC处理。 | 正常运行 | 芯片固化机制，当检测到错误时上报中断，Driver上报事件给故障管理 | 事件触发 | 离散型 | 不主动恢复，芯片单Bit ECC纠错 | N/A | node type=L3D, sensor type=RAS State, event state=single bit ecc error exceeding the threshold
0x80A38008 | 芯片硬件 | L3D | 故障事件 | L3D多bit ECC错误 | L3D片内SRAM多bit ECC错误 | 系统停止响应，数据错误或可能出现一致性错误。 | 1.上报故障事件到设备管理 2.记录错误日志 | 重要 | /var/log/npu/slog/[run¦debug]/device-os/device-os_xxx.log记录实际异常原因及异常时间戳。 | 建议产品复位SOC，如果故障持续建议返厂送修。 | 正常运行 | 芯片固化机制，当检测到错误时上报中断，Driver上报事件给故障管理 | 事件触发 | 离散型 | 不主动恢复 | N/A | node type=L3D, sensor type=RAS State, event state=multiple bit ecc error
0x80A38003 | 芯片硬件 | L3D | 故障事件 | L3D内部软件配置错误 | L3D软件配置错误（如访问越界、非法访问） | 无法做出正确响应，Taishan域功能异常或终止。 | 1.上报故障事件到设备管理 2.记录错误日志 | 提示 | /var/log/npu/slog/[run¦debug]/device-os/device-os_xxx.log记录实际异常原因及异常时间戳。 | 偶现无需操作；如果上报故障次数过多，建议返厂送修。 | 正常运行 | 芯片固化机制，当检测到错误时上报中断，Driver上报事件给故障管理 | 事件触发 | 离散型 | 不主动恢复 | N/A | node type=L3D, sensor type=RAS State, event state=internal config error
0x80A58006 | 芯片硬件 | L3T | 通知事件 | L3T单bit ECC错误 | L3T片内SRAM单bit ECC错误 | 偶尔出现无影响，持续出现影响性能，可能会引起多bit失效。 | 1.上报通知事件到设备管理 2.记录错误日志 | 提示 | /var/log/npu/slog/[run¦debug]/device-os/device-os_xxx.log记录实际异常原因及异常时间戳。 | 偶现无需操作；如果上报故障次数过多，本次业务结束后，建议产品复位SOC处理。 | 正常运行 | 芯片固化机制，当检测到错误时上报中断，Driver上报事件给故障管理 | 事件触发 | 离散型 | 不主动恢复，芯片单Bit ECC纠错 | N/A | node type=L3T, sensor type=RAS State, event state=single bit ecc error exceeding the threshold
0x80A58008 | 芯片硬件 | L3T | 故障事件 | L3T多bit ECC错误 | L3T片内SRAM多bit ECC错误 | 系统停止响应，数据错误或可能出现一致性错误。 | 1.上报故障事件到设备管理 2.记录错误日志 | 重要 | /var/log/npu/slog/[run¦debug]/device-os/device-os_xxx.log记录实际异常原因及异常时间戳。 | 建议产品复位SOC，如果故障持续建议返厂送修。 | 正常运行 | 芯片固化机制，当检测到错误时上报中断，Driver上报事件给故障管理 | 事件触发 | 离散型 | 不主动恢复 | N/A | node type=L3T, sensor type=RAS State, event state=multiple bit ecc error
0x80A58003 | 芯片硬件 | L3T | 故障事件 | L3T内部软件配置错误 | L3T软件配置错误（如访问越界、非法访问） | 无法正常译码路由，Taishan域功能异常或终止。 | 1.上报故障事件到设备管理 2.记录错误日志 | 提示 | /var/log/npu/slog/[run¦debug]/device-os/device-os_xxx.log记录实际异常原因及异常时间戳。 | 偶现无需操作；如果上报故障次数过多，建议返厂送修。 | 正常运行 | 芯片固化机制，当检测到错误时上报中断，Driver上报事件给故障管理 | 事件触发 | 离散型 | 不主动恢复 | N/A | node type=L3T, sensor type=RAS State, event state=internal config error
0x80A18006 | 芯片硬件 | CPU core | 通知事件 | TaishanCore单bit ECC错误 | CPU core片内SRAM单bit ECC错误超门限（已纠错） | 偶尔出现无影响，持续出现影响性能，可能会引起多bit失效。 | 1.上报通知事件到设备管理 2.记录错误日志 | 提示 | /var/log/npu/slog/[run¦debug]/device-os/device-os_xxx.log记录实际异常原因及异常时间戳。 | 偶现无需操作；如果上报故障次数过多，本次业务结束后，建议产品复位SOC处理。 | 正常运行 | 芯片固化机制，当检测到错误时上报中断，Driver上报事件给故障管理 | 事件触发 | 离散型 | 不主动恢复，芯片单Bit ECC纠错 | N/A | node type=CPU core, sensor type=RAS State, event state=single bit ecc error exceeding the threshold
0x80A18005 | 芯片硬件 | CPU core | 故障事件 | TaishanCore Parity错误 | CPU core片内SRAM parity错误 | 1.Taishan L1-I Data是1 parity bit per 16 bits data，但parity是没有纠错功能的，Parity error是会invalidate对应cacheline，并在下次强制从L2取值；软件不感知，影响性能。 2.多比特错有可能parity校验不出，此时则会导致不可预期错误，硬件无法处理，可能引起跑飞、停止响应等。 | 1.上报通知事件到设备管理 2.记录错误日志 | 次要 | /var/log/npu/slog/[run¦debug]/device-os/device-os_xxx.log记录实际异常原因及异常时间戳。 | 偶现无需操作；如果上报故障次数过多，本次业务结束后，建议产品复位SOC处理。 | 正常运行 | 芯片固化机制，当检测到错误时上报中断，Driver上报事件给故障管理 | 事件触发 | 离散型 | 不主动恢复 | N/A | node type=CPU core, sensor type=RAS State, event state=parity error
0x80A18008 | 芯片硬件 | CPU core | 故障事件 | TaishanCore多bit ECC错误 | CPU core片内SRAM多bit ECC错误 | 系统停止响应，数据错误或可能出现一致性错误。 | 1.上报通知事件到设备管理 2.记录错误日志 | 重要 | /var/log/npu/slog/[run¦debug]/device-os/device-os_xxx.log记录实际异常原因及异常时间戳。 | 建议产品复位SOC，如果故障持续建议返厂送修。 | 正常运行 | 芯片固化机制，当检测到错误时上报中断，Driver上报事件给故障管理 | 事件触发 | 离散型 | 不主动恢复 | N/A | node type=CPU core, sensor type=RAS State, event state=multiple bit ecc error
0x80E3A201 | 芯片硬件 | LPM | 故障事件 | LPM 检测到调压功能异常 | 电源模块异常，导致调频调压异常. | 系统温保,EDP控制功能受影响，影响系统可靠性。 | 1.软件记录故障原因寄存器，上报故障给故障管理框架； 2.将AIcore频率调节到安全频点，防止系统出现宕机（可选择，以各自产品分表为准）； 3.复位DVFS状态机恢复（当前不支持） | 重要 | /var/log/npu/slog/[run¦debug]/device-os/device-os_xxx.log记录实际异常原因及异常时间戳。 | 电源故障，建议产品检测电源，进行电源检修，如果故障持续建议返厂送修。 | 正常运行 | 芯片故障中断触发 | 事件触发 | 离散型 | 不主动恢复 | N/A | node type=LPM, sensor type=Chip Hardware, event state=The voltage adjustment function is abnormal
0x80E3A202 | 芯片硬件 | LPM | 故障事件 | LPM 检测到调频功能异常 | 主状态机在进行dvfs时，导致返回idle. dfs状态机超时异常 | 系统温保,EDP控制功能受影响，影响系统可靠性。 | 1.软件记录故障原因寄存器，上报故障给FM； 2.将AIcore频率调节到安全频点，防止系统出现宕机（可选择，以各自产品分表为准）； 3.复位DVFS状态机恢复（可选） | 重要 | /var/log/npu/slog/[run¦debug]/device-os/device-os_xxx.log记录实际异常原因及异常时间戳。 | 建议产品复位SOC，如果故障持续建议返厂送修。 | 正常运行 | 芯片故障中断触发 | 事件触发 | 离散型 | 不主动恢复 | N/A | node type=LPM, sensor type=Chip Hardware, event state=The freq adjustment function is abnormal
0x80E3A203 | 芯片硬件 | LPM | 故障事件 | LPM 检测到芯片电流检测功能异常 | 1.电流探头访问异常 2.电源上报异常 3.软件配置错误 | 过流保护功能受影响，无法检测电流，对应电源域电流无法获取，过流无法触发软件电流控制。会影响业务的性能。 | 1.上报故障到故障管理； 2.将AIcore频率调节到安全频点，防止系统出现宕机（可选择，以各自产品分表为准）； 3.记录错误日志 | 重要 | /var/log/npu/slog/[run¦debug]/device-os/device-os_xxx.log记录实际异常原因及异常时间戳。 | 建议产品复位SOC，如果故障持续建议返厂送修。 | 正常运行 | 芯片故障中断触发 | 事件触发 | 离散型 | 不主动恢复 | N/A | node type=LPM, sensor type=Chip Hardware, event state=The function of obtaining the current is abnormal
0x80E39200 | 芯片硬件 | LPM | 故障事件 | LPM 检测到Tsensor模块异常 | SOC Tsensor模块异常 | 获取温度失败，可能会导致系统超温。 | 1.上报故障到故障管理； 2.记录错误日志 | 重要 | /var/log/npu/slog/[run¦debug]/device-os/device-os_xxx.log记录实际异常原因及异常时间戳。 | 建议产品复位SOC，如果故障持续建议返厂送修。 | 正常运行 | 芯片故障中断触发 | 事件触发 | 离散型 | 不主动恢复 | N/A | node type=LPM, sensor type=Scheduler Sensor, event state=Tsensor signal timeout
0x8C1FA006 | 基础软件 | 进程 | 故障事件 | tsdaemon释放hccp业务进程关键资源失败 | hccp业务进程状态异常，无法强制退出 | device关键资源被占用，造成业务进程setdevice失败，无法执行。 | 1.上报故障事件到设备管理（SMP模式下，故障上报的DeviceID为SMP下的头节点ID） 2.记录错误日志 | 重要 | /var/log/npu/slog/[run¦debug]/device-os/device-os_xxx.log记录实际异常原因及异常时间戳。 | 建议立即热复位device。 | 正常运行 | tsdaemon首先通知关键业务进程退出，超时后会强杀进程，如果强杀失败则上报告警 | 事件触发 | NA | 不主动恢复 | NA | node type=hccp, sensor type=General Software, event state=critic software resource recycle failed。
0x8C17A005 | 基础软件 | 进程 | 故障事件 | tsdaemon释放aicpu_scheduler业务进程普通资源失败 | aicpu_scheduler业务进程状态异常，无法强制退出 | device部分软件资源被占用，造成部分资源消耗很大的网络无法执行。 | 1.上报故障事件到设备管理（SMP模式下，故障上报的DeviceID为SMP下的头节点ID） 2.记录错误日志 | 次要 | /var/log/npu/slog/[run¦debug]/device-os/device-os_xxx.log记录实际异常原因及异常时间戳。 | 建议尽快热复位device。 | 正常运行 | tsdaemon首先通知业务进程退出，超时后会强杀进程，如果强杀失败则上报告警 | 事件触发 | NA | 不主动恢复 | NA | node type=aicpu_scheduler, sensor type=General Software, event state=normal software resource recycle failed.
0x8C1DA005 | 基础软件 | 进程 | 故障事件 | tsdaemon释放aicpu_cust_sd业务进程普通资源失败 | aicpu_cust_sd业务进程状态异常，无法强制退出 | device部分软件资源被占用，造成部分资源消耗很大的网络无法执行。 | 1.上报故障事件到设备管理（SMP模式下，故障上报的DeviceID为SMP下的头节点ID） 2.记录错误日志 | 次要 | /var/log/npu/slog/[run¦debug]/device-os/device-os_xxx.log记录实际异常原因及异常时间戳。 | 建议尽快热复位device。 | 正常运行 | tsdaemon首先通知业务进程退出，超时后会强杀进程，如果强杀失败则上报告警 | 事件触发 | NA | 不主动恢复 | NA | node type=aicpu_cust_sd, sensor type=General Software, event state=normal software resource recycle failed.
0x8C19A005 | 基础软件 | 进程 | 故障事件 | tsdaemon释放queue_scheduler业务进程普通资源失败 | queue_scheduler业务进程状态异常，无法强制退出 | device部分软件资源被占用，造成部分资源消耗很大的网络无法执行。 | 1.上报故障事件到设备管理（SMP模式下，故障上报的DeviceID为SMP下的头节点ID） 2.记录错误日志 | 次要 | /var/log/npu/slog/[run¦debug]/device-os/device-os_xxx.log记录实际异常原因及异常时间戳。 | 建议尽快热复位device。 | 正常运行 | tsdaemon首先通知业务进程退出，超时后会强杀进程，如果强杀失败则上报告警 | 事件触发 | NA | 不主动恢复 | NA | node type=queue_scheduler, sensor type=General Software, event state=normal software resource recycle failed.
0x80E2120D | 芯片硬件 | LPM | 故障事件 | LPM 检测到pmbus alert | pmbus硬件通路损坏 | 影响系统稳定性。 | 1.上报故障到故障管理 2.记录错误日志 | 重要 | /var/log/npu/slog/[run¦debug]/device-os/device-os_xxx.log记录实际异常原因及异常时间戳。 | 建议产品复位SOC，如果故障持续建议返厂送修。 | 正常运行 | 芯片故障中断触发 | 事件触发 | 离散型 | 不主动恢复 | N/A | node type=LPM, sensor type=Power, event state=Power Unit can not be access
0x81578006 | 芯片硬件 | AO_DISP | 通知事件 | AO Dispatch单bit ECC错误 | AO Dispatch单bit ECC错误 | 无影响，可自动纠错，可靠性可能受损。 | 1.上报通知事件到设备管理 2.记录错误日志 | 提示 | /var/log/npu/slog/[run¦debug]/device-os/device-os_xxx.log记录实际异常原因及异常时间戳。 | 无需操作。 | 正常运行 | 芯片故障中断触发 | 事件触发 | 离散型 | 不主动恢复 | N/A | node type=AO subsys disp, sensor type=RAS State, event state=single bit ecc error exceeding the threshold
0x81578008 | 芯片硬件 | AO_DISP | 故障事件 | AO Dispatch多bit ECC错误 | AO Dispatch多bit ECC错误 | 系统停止响应，数据错误或可能出现一致性错误。 | 1.上报通知事件到设备管理 2.记录错误日志 | 重要 | /var/log/npu/slog/[run¦debug]/device-os/device-os_xxx.log记录实际异常原因及异常时间戳。 | 建议产品复位SOC，如果故障持续建议返厂送修。 | 正常运行 | 芯片故障中断触发 | 事件触发 | 离散型 | 不主动恢复 | N/A | node type=AO subsys disp, sensor type=RAS State, event state=multiple bit ecc error
0x81578002 | 芯片硬件 | AO_DISP | 故障事件 | AO Dispatch输入错误 | AO Dispatch输入错误 | 系统停止响应，数据错误或可能出现一致性错误。 | 1.上报通知事件到设备管理 2.记录错误日志 | 重要 | /var/log/npu/slog/[run¦debug]/device-os/device-os_xxx.log记录实际异常原因及异常时间戳。 | 建议产品复位SOC，如果故障持续建议返厂送修。 | 正常运行 | 芯片故障中断触发 | 事件触发 | 离散型 | 不主动恢复 | N/A | node type=AO subsys disp, sensor type=RAS State, event state=input error
0x81578004 | 芯片硬件 | AO_DISP | 故障事件 | AO Dispatch配置错误 | AO Dispatch配置错误 | 无法正常译码路由。 | 1.上报通知事件到设备管理 2.记录错误日志 | 提示 | /var/log/npu/slog/[run¦debug]/device-os/device-os_xxx.log记录实际异常原因及异常时间戳。 | 无需操作。 | 正常运行 | 芯片故障中断触发 | 事件触发 | 离散型 | 不主动恢复 | N/A | node type=AO subsys disp, sensor type=RAS State, event state=config error
0x80B98000 | 芯片硬件 | PCIE | 故障事件 | PCIE模块异常 | 对端发生异常，或者链路误码太多，流控异常。 | PCIE的AP/DMA/DL功能异常。 | 1.上报通知事件到设备管理 2.记录错误日志 | 重要 | /var/log/npu/slog/[run¦debug]/device-os/device-os_xxx.log记录实际异常原因及异常时间戳。 | 建议产品复位SOC，如果故障持续建议返厂送修。 | 正常运行 | 芯片固化机制，当检测到错误时上报中断，Driver上报事件给故障管理 | 事件触发 | 离散型 | 不主动恢复 | N/A | node type=PCIE, sensor type=RAS State, event state=module error
0x80B98008 | 芯片硬件 | PCIE | 故障事件 | PCIE多bit ECC错误 | PCIE片内SRAM多bit ECC错误 | 数据错误或可能出现一致性错误。 | 1.上报通知事件到设备管理 2.记录错误日志 | 重要 | /var/log/npu/slog/[run¦debug]/device-os/device-os_xxx.log记录实际异常原因及异常时间戳。 | 建议产品复位SOC，如果故障持续建议返厂送修。 | 正常运行 | 芯片固化机制，当检测到错误时上报中断，Driver上报事件给故障管理 | 事件触发 | 离散型 | 不主动恢复 | N/A | node type=PCIE, sensor type=RAS State, event state=multiple bit ecc error
0x80DD8000 | 芯片硬件 | VPC | 故障事件 | VPC图像处理硬件异常 | VPC图像处理硬件异常，可能原因是VPC总线访问异常 | 影响VPC图像处理处理。 | 1.记录错误日志 2.重置VPC组件 3.重试1次任务 4.上报故障到故障管理 5.上报错误后，连续5次中断上报任务成功后上报恢复（加速器复位成功后上报恢复） 6.如果重试后业务还是失败，获取结果API返回错误信息 | 次要 | /var/log/npu/slog/[run¦debug]/device-os/device-os_xxx.log记录实际异常原因及异常时间戳。 | 1.获取结果API返回无异常时无需操作。 2.如果获取结果API返回异常信息，需检查输入数据是否正常，并根据业务需要决定是否重试。 | 正常运行 | 芯片固化机制，当检测到错误时上报中断，Driver上报事件给故障管理 | 事件触发 | 离散型 | 故障后连续5次中断正常，则上报故障恢复（加速器复位成功后上报恢复） | 连续型达到5次 | node type=VPC, sensor type=RAS State, event state=module error
0x80DD8003 | 芯片硬件 | VPC | 故障事件 | VPC图像处理配置异常 | VPC图像处理配置异常，比如芯片寄存器配置顺序错误 | 影响VPC图像处理处理。 | 1.记录错误日志 2.重置VPC组件 3.重试1次任务 4.上报故障到故障管理 5.上报错误后，连续5次中断上报任务成功后上报恢复（加速器复位成功后上报恢复） 6.如果重试后业务还是失败，获取结果API返回错误信息 | 次要 | /var/log/npu/slog/[run¦debug]/device-os/device-os_xxx.log记录实际异常原因及异常时间戳。 | 1.获取结果API返回无异常时无需操作。2.如果获取结果API返回异常信息，需检查输入数据是否正常，并根据业务需要决定是否重试。 | 正常运行 | 芯片固化机制，当检测到错误时上报中断，Driver上报事件给故障管理 | 事件触发 | 离散型 | 故障后连续5次中断正常，则上报故障恢复（加速器复位成功后上报恢复） | 连续型达到5次 | node type=VPC,sensor type=RAS State, event state=internal config error
0x80DD8008 | 芯片硬件 | VPC | 故障事件 | VPC多bit ECC错误 | VPC内部SRAM多bit ECC错误 | 影响VPC图像处理处理。 | 1.记录错误日志 2.重置VPC组件 3.重试1次任务 4.上报故障到故障管理 5.上报错误后，连续5次中断上报任务成功后上报恢复（加速器复位成功后上报恢复） 6.如果重试后业务还是失，败，获取结果API返回错误信息 | 次要 | /var/log/npu/slog/[run¦debug]/device-os/device-os_xxx.log记录实际异常原因及异常时间戳。 | 1.获取结果API返回无异常时无需操作。 2.如果获取结果API返回异常信息，需检查输入数据是否正常，并根据业务需要决定是否重试。 | 正常运行 | 芯片固化机制，当检测到错误时上报中断，Driver上报事件给故障管理 | 事件触发 | 离散型 | 故障后连续5次中断正常，则上报故障恢复（加速器复位成功后上报恢复） | 连续型达到5次 | node type=VPC,sensor type=RAS State, event state=multiple bit ecc error
0x80DD8007 | 芯片硬件 | VPC | 故障事件 | VPC单bit ECC错误不可纠错 | VPC单Bit ECC错误不可纠错 | 偶尔出现无影响，持续出现影响性能，可能会引起多bit失效。 | 1.记录错误日志 2.重置VPC组件 3.重试1次任务 4.上报故障到故障管理 5.上报错误后，连续5次中断上报任务成功后上报恢复（加速器复位成功后上报恢复） 6.如果重试后业务还是失败，获取结果API返回错误信息 | 提示 | /var/log/npu/slog/[run¦debug]/device-os/device-os_xxx.log记录实际异常原因及异常时间戳。 | 1.获取结果API返回无异常时无需操作； 2.如果获取结果API返回异常信息，需检查输入数据是否正常，并根据业务需要决定是否重试。 | 正常运行 | 芯片固化机制，当检测到错误时上报中断，Driver上报事件给故障管理 | 事件触发 | 离散型 | 故障后连续5次中断正常，则上报故障恢复（加速器复位成功后上报恢复） | 连续型达到5次 | node type=VPC,sensor type=RAS State, event state=single bit ecc error
0x80D38009 | 芯片硬件 | JPEGD | 故障事件 | JPEGD总线访问错误 | JPEGD总线访问错误 | 影响JPEGD解码。 | 1.记录错误日志 2.重置JPEGD组件，清空总线 3.上报故障到故障管理 4.通过软件继续解码 5.上报错误后，连续5次中断上报任务成功后上报恢复（加速器成功后上报恢复） 6.如果软解结果还是失败，获取结果API返回错误信息 | 次要 | /var/log/npu/slog/[run¦debug]/device-os/device-os_xxx.log记录实际异常原因及异常时间戳。 | 1.获取结果API返回无异常时无需操作。 2.如果获取结果API返回异常信息，需检查输入数据是否正常，并根据业务需要决定是否重试。 | 正常运行 | 芯片固化机制，当检测到错误时上报中断，Driver上报事件给故障管理 | 事件触发 | 离散型 | 故障后连续5次中断正常，则上报故障恢复（加速器复位成功后上报恢复） | 连续型达到5次 | node type=JPEGD,sensor type=RAS State, event state=bus error
0x80D58000 | 芯片硬件 | JPEGE | 故障事件 | JPEGE硬件编码异常 | JPEGE硬件编码异常 | 影响JPEGE编码。 | 1.记录错误日志 2.重置JPEGE组件，清空总线 3.上报故障到故障管理 4.上报错误后，连续5次中断上报任务成功后上报恢复（加速器复位成功后上报恢复） 5.获取结果API返回错误信息 | 次要 | /var/log/npu/slog/[run¦debug]/device-os/device-os_xxx.log记录实际异常原因及异常时间戳。 | 1.获取结果API返回无异常时无需操作； 2.如果获取结果API返回异常信息，需检查输入数据是否正常，并根据业务需要决定是否重试。 | 正常运行 | 芯片固化机制，当检测到错误时上报中断，Driver上报事件给故障管理 | 事件触发 | 离散型 | 故障后连续5次中断正常，则上报故障恢复（加速器复位成功后上报恢复） | 连续型达到5次 | node type=JPEGE, sensor type=RAS State, event state=module error
0x80D58009 | 芯片硬件 | JPEGE | 故障事件 | JPEGE总线访问错误 | JPEGE总线访问错误 | 影响JPEGE编码。 | 1.记录错误日志 2.重置JPEGE组件，清空总线 3.上报故障到故障管理 4.上报错误后，连续5次中断上报任务成功后上报恢复（加速器复位成功后上报恢复） 5.获取结果API返回错误信息 | 次要 | /var/log/npu/slog/[run¦debug]/device-os/device-os_xxx.log记录实际异常原因及异常时间戳。 | 1.获取结果API返回无异常时无需操作。 2.如果获取结果API返回异常信息，需检查输入数据是否正常，并根据业务需要决定是否重试。 | 正常运行 | 芯片固化机制，当检测到错误时上报中断，Driver上报事件给故障管理 | 事件触发 | 离散型 | 故障后连续5次中断正常，则上报故障恢复（加速器复位成功后上报恢复） | 连续型达到5次 | node type=JPEGE, sensor type=RAS State, event state=bus error
0x80D98008 | 芯片硬件 | VDEC | 故障事件 | VDEC多bit ECC错误 | VDEC内部SRAM多bit ECC错误 | 影响VDEC解码。 | 1.记录错误日志 2.重置VDEC组件 3.上报故障到故障管理 4.上报错误后，连续5次成功后上报恢复（加速器复位成功后上报恢复） 5.获取结果API返回错误信息 | 次要 | /var/log/npu/slog/[run¦debug]/device-os/device-os_xxx.log记录实际异常原因及异常时间戳。 | 1.获取结果API返回无异常时无需操作。 2.如果获取结果API返回异常信息，需检查输入数据是否正常，并根据业务需要决定是否重试。 | 正常运行 | 芯片固化机制，当检测到错误时上报中断，Driver上报事件给故障管理 | 事件触发 | 离散型 | 故障后连续5次中断正常，则上报故障恢复（加速器复位成功后上报恢复） | 连续型达到5次 | node type=VDEC, sensor type=RAS State, event state=multiple bit ecc error
0x80DB800A | 芯片硬件 | VENC | 故障事件 | VENC硬件编码超时 | VENC硬件编码超时，可能是软件配置错误，或是硬件故障 | 影响VENC编码。 | 1.记录错误日志 2.重置VENC组件 3.上报故障到故障管理 4.上报错误后，连续5次中断上报任务成功后上报恢复（加速器复位成功后上报恢复） 5.获取结果API返回错误信息 | 次要 | /var/log/npu/slog/[run¦debug]/device-os/device-os_xxx.log记录实际异常原因及异常时间戳。 | 1.获取结果API返回无异常时无需操作。 2.如果获取结果API返回异常信息，需检查输入数据是否正常，并根据业务需要决定是否重试。 | 正常运行 | 芯片固化机制，当检测到错误时上报中断，Driver上报事件给故障管理 | 事件触发 | 离散型 | 故障后连续5次中断正常，则上报故障恢复（加速器复位成功后上报恢复） | 连续型达到5次 | node type=VENC, sensor type=RAS State, event state=service timeout
0x80DB8000 | 芯片硬件 | VENC | 故障事件 | VENC硬件编码异常 | VENC硬件编码异常 | 影响VENC编码。 | 1.记录错误日志 2.重置VENC组件 3.上报故障到故障管理 4.上报错误后，连续5次中断上报任务成功后上报恢复（加速器复位成功后上报恢复） 5.获取结果API返回错误信息 | 次要 | /var/log/npu/slog/[run¦debug]/device-os/device-os_xxx.log记录实际异常原因及异常时间戳。 | 1.获取结果API返回无异常时无需操作。 2.如果获取结果API返回异常信息，需检查输入数据是否正常，并根据业务需要决定是否重试。 | 正常运行 | 芯片固化机制，当检测到错误时上报中断，Driver上报事件给故障管理 | 事件触发 | 离散型 | 故障后连续5次中断正常，则上报故障恢复（加速器复位成功后上报恢复） | 连续型达到5次 | node type=VENC, sensor type=RAS State, event state=module error
0x81478006 | 芯片硬件 | DVPP_DISP | 通知事件 | DVPP Dispatch单bit ECC错误 | DVPP Dispatch单bit ECC错误 | 无影响，可自动纠错，可靠性可能受损。 | 1.上报通知事件到设备管理 2.记录错误日志 | 提示 | /var/log/npu/slog/[run¦debug]/device-os/device-os_xxx.log记录实际异常原因及异常时间戳。 | 无需操作。 | 正常运行 | 芯片故障中断触发 | 事件触发 | 离散型 | 不主动恢复 | N/A | node type=DVPP subsys disp, sensor type=RAS State, event state=single bit ecc error exceeding the threshold
0x81478008 | 芯片硬件 | DVPP_DISP | 故障事件 | DVPP Dispatch多bit ECC错误 | DVPP Dispatch多bit ECC错误 | 系统停止响应，数据错误或可能出现一致性错误。 | 1.上报通知事件到设备管理 2.记录错误日志 | 重要 | /var/log/npu/slog/[run¦debug]/device-os/device-os_xxx.log记录实际异常原因及异常时间戳。 | 建议产品复位SOC，如果故障持续建议返厂送修。 | 正常运行 | 芯片故障中断触发 | 事件触发 | 离散型 | 不主动恢复 | N/A | node type=DVPP subsys disp, sensor type=RAS State, event state=multiple bit ecc error
0x81478002 | 芯片硬件 | DVPP_DISP | 故障事件 | DVPP Dispatch输入错误 | DVPP Dispatch输入错误 | 系统停止响应，数据错误或可能出现一致性错误。 | 1.上报通知事件到设备管理 2.记录错误日志 | 重要 | /var/log/npu/slog/[run¦debug]/device-os/device-os_xxx.log记录实际异常原因及异常时间戳。 | 建议产品复位SOC，如果故障持续建议返厂送修。 | 正常运行 | 芯片故障中断触发 | 事件触发 | 离散型 | 不主动恢复 | N/A | node type=DVPP subsys disp, sensor type=RAS State, event state=input error
0x81478004 | 芯片硬件 | DVPP_DISP | 故障事件 | DVPP Dispatch配置错误 | DVPP Dispatch配置错误 | 无法正常译码路由。 | 1.上报通知事件到设备管理 2.记录错误日志 | 提示 | /var/log/npu/slog/[run¦debug]/device-os/device-os_xxx.log记录实际异常原因及异常时间戳。 | 无需操作。 | 正常运行 | 芯片故障中断触发 | 事件触发 | 离散型 | 不主动恢复 | N/A | node type=DVPP subsys disp, sensor type=RAS State, event state=config error
0x80E58E03 | 芯片硬件 | HSM | 故障事件 | HSM密钥管理模块错误 | HSM密钥管理模块硬件Memery硬失效出现多bit ECC错误、读写总线错误等 | 影响使用HSM提供的密码派生等密钥功能的业务，导致业务无法使用相应的密钥。 | 1.上报故障事件到设备管理 2.记录错误日志 | 重要 | /var/log/npu/slog/[run¦debug]/device-os/device-os_xxx.log记录实际异常原因及异常时间戳。 | 建议产品复位SOC，如果故障持续建议返厂送修。 | 正常运行 | 芯片固化机制，当检测到错误时上报中断给小核，SCMI到泰山侧驱动，再由驱动上报故障事件给故障管理 | 事件触发 | 离散型 | 不主动恢复 | N/A | node type=HSM sensor type=Security Sensor, event state=KeyMgr module failure
0x80E58E02 | 芯片硬件 | HSM | 故障事件 | HSM密码算法模块错误 | HSM密码算法模块硬件Memery硬失效出现多bit ECC错误、读写总线错误等 | 影响使用了HSM提供的密码算法加解密功能的业务，导致业务功能失败。 | 1.上报故障事件到设备管理 2.记录错误日志 | 重要 | /var/log/npu/slog/[run¦debug]/device-os/device-os_xxx.log记录实际异常原因及异常时间戳。 | 建议产品复位SOC，如果故障持续建议返厂送修。 | 正常运行 | 芯片固化机制，当检测到错误时上报中断给小核，SCMI到泰山侧驱动，再由驱动上报故障事件给故障管理 | 事件触发 | 离散型 | 不主动恢复 | N/A | node type=HSM sensor type=Security Sensor, event state=crypto algorithm module failure
0x80E78000 | 芯片硬件 | TEEDrv | 故障事件 | TEEDrv硬件模块错误 | SFC模块对Flash的擦写失败，Flash硬件故障 | Flash操作失败；固件升级功能失败。 | 1.上报故障事件到设备管理 2.记录错误日志 | 重要 | /var/log/npu/slog/[run¦debug]/device-os/device-os_xxx.log记录实际异常原因及异常时间戳。 | 建议产品复位SOC，如果故障持续建议返厂送修。 | 正常运行 | 芯片故障中断触发，上报事件给故障管理 | 事件触发 | 离散型 | 不主动恢复 | N/A | node type=TeeDrv sensor type=RAS State, event state=module error
0x80E78008 | 芯片硬件 | TEEDrv | 故障事件 | TEEDrv侧硬件多bit ECC错误 | SFC模块硬件Memery硬失效出现多bit ECC错误 | Flash操作失败；固件升级功能失败。 | 1.上报故障事件到设备管理 2.记录错误日志 | 重要 | /var/log/npu/slog/[run¦debug]/device-os/device-os_xxx.log记录实际异常原因及异常时间戳。 | 建议产品复位SOC，如果故障持续建议返厂送修。 | 正常运行 | 芯片故障中断触发，上报事件给故障管理 | 事件触发 | 离散型 | 不主动恢复 | N/A | node type=TeeDrv sensor type=RAS State, event state=multiple bit ecc error
0x80F18000 | 芯片硬件 | MATA | 故障事件 | 来自DDRC的错误响应 | DDRC出现了错误 | 芯片停止响应。 | 1.上报故障事件到设备管理 2.记录错误日志 | 紧急 | /var/log/npu/slog/[run¦debug]/device-os/device-os_xxx.log记录实际异常原因及异常时间戳。 | 建议芯片复位。 | 正常运行 | 芯片固化机制，当检测到错误时上报中断，Driver上报事件给故障管理 | 事件触发 | 离散型 | 不主动恢复 | N/A | node type=DDRA sensor type=RAS State, event state=module error
0x80F18003 | 芯片硬件 | MATA | 故障事件 | DDRA内部软件配置错误 | DDRA配置错误，包括接收非法操作、跨安全域访问、MSD的invert/overlap/miss/命中CCIX错误等。 | 可能数据错误或出现一致性错误。 | 1.上报故障事件到设备管理 2.记录错误日志 | 提示 | /var/log/npu/slog/[run¦debug]/device-os/device-os_xxx.log记录实际异常原因及异常时间戳。 | 偶现无需操作；如果上报故障次数过多，建议返厂送修。 | 正常运行 | 芯片固化机制，当检测到错误时上报中断，Driver上报事件给故障管理 | 事件触发 | 离散型 | 不主动恢复 | N/A | node type=DDRA sensor type=RAS State, event state=internal config error
0x80F18006 | 芯片硬件 | MATA | 通知事件 | DDRA单bit ECC错误 | DDRA内部SRAM单bit ECC错误 | 偶尔出现无影响，持续出现影响性能，可能会引起多bit失效。 | 1.上报通知事件到设备管理 2.记录错误日志 | 提示 | /var/log/npu/slog/[run¦debug]/device-os/device-os_xxx.log记录实际异常原因及异常时间戳。 | 偶现无需操作；如果上报故障次数过多，本次业务结束后，建议产品复位SOC处理。 | 正常运行 | 芯片固化机制，当检测到错误时上报中断，Driver上报事件给故障管理 | 事件触发 | 离散型 | 不主动恢复，芯片单Bit ECC纠错 | N/A | node type=DDRA sensor type=RAS State, event state=single bit ecc error exceeding the threshold
0x80F18008 | 芯片硬件 | MATA | 故障事件 | DDRA多bit ECC错误 | DDRA内部SRAM多bit ECC错误 | 可能导致系统卡死或返回错误数据。 | 1.上报故障事件到设备管理 2.记录错误日志 | 紧急 | /var/log/npu/slog/[run¦debug]/device-os/device-os_xxx.log记录实际异常原因及异常时间戳。 | 建议产品复位SOC，如果故障持续建议返厂送修。 | 正常运行 | 芯片固化机制，当检测到错误时上报中断，Driver上报事件给故障管理 | 事件触发 | 离散型 | 不主动恢复 | N/A | node type=DDRA sensor type=RAS State, event state=multiple bit ecc error
0x80F1800A | 芯片硬件 | MATA | 故障事件 | DDRA访问超时 | 片内SRAM软失效（偶然出现）/片内SRAM硬失效（持续出现） | 芯片停止响应。 | 1.上报故障事件到设备管理 2.记录错误日志 | 紧急 | /var/log/npu/slog/[run¦debug]/device-os/device-os_xxx.log记录实际异常原因及异常时间戳。 | 建议芯片复位。 | 正常运行 | 芯片固化机制，当检测到错误时上报中断，Driver上报事件给故障管理 | 事件触发 | 离散型 | 不主动恢复 | N/A | node type=DDRA sensor type=RAS State, event state=service timeout
0x80BD8008 | 芯片硬件 | NIC | 故障事件 | NIC多bit ECC错误 | NIC的SSU各MEMORY多bit ECC错误 | 报文内容出错或丢失。 | 1.上报故障事件到设备管理 2.记录错误日志 3.NIC Global复位 | 重要 | /var/log/npu/slog/[run¦debug]/device-os/device-os_xxx.log记录实际异常原因及异常时间戳。 | 建议AI任务退出重新执行，若多次失败则建议产品复位SOC。 | 正常运行 | 芯片固化机制，当检测到错误时上报中断，Driver上报事件给故障管理 | 事件触发 | 离散型 | NIC Global复位后，上报故障恢复 | 连续型达到1次 | node type=NIC, sensor type=RAS State, event state=multiple bit ecc error
0x80BD8006 | 芯片硬件 | NIC | 通知事件 | 硬件模块单bit ECC错误超门限 | NIC的SSU各MEMORY单bit ECC错误 | 偶尔出现无影响，持续出现影响性能，可能会引起多bit失效。 | 1.上报故障事件到设备管理 2.记录错误日志 3.NIC Global或单模块复位。 | 次要 | /var/log/npu/slog/[run¦debug]/device-os/device-os_xxx.log记录实际异常原因及异常时间戳。 | 偶现无需操作；如果上报故障次数过多，本次业务结束后，建议产品复位SOC处理。 | 正常运行 | 芯片固化机制，当检测到错误时上报中断，Driver上报事件给故障管理 | 事件触发 | 离散型 | 不主动恢复，芯片单Bit ECC纠错 | 连续型达到1次 | node type=NIC, sensor type=RAS State, event state=single bit ecc error
0x80BD8000 | 芯片硬件 | NIC | 故障事件 | NIC模块异常 | NIC模块SSU异常 | 可能存在错包，性能不准，网口停止响应。 | 1.上报故障事件到设备管理 2.记录错误日志 3.NIC Global或单模块复位。 | 重要 | /var/log/npu/slog/[run¦debug]/device-os/device-os_xxx.log记录实际异常原因及异常时间戳。 | 建议AI任务退出重新执行，若多次失败则建议产品复位SOC。 | 正常运行 | 芯片固化机制，当检测到错误时上报中断，Driver上报事件给故障管理 | 事件触发 | 离散型 | NIC Global或单模块复位后，上报故障恢复 | 连续型达到1次 | node type=NIC, sensor type=RAS State, event state=module error
0x815F8006 | 芯片硬件 | PERI_DISP | 通知事件 | PERI Dispatch单bit ECC错误 | PERI Dispatch单bit ECC错误 | 无影响，可自动纠错，可靠性可能受损。 | 1.上报通知事件到设备管理 2.记录错误日志 | 提示 | /var/log/npu/slog/[run¦debug]/device-os/device-os_xxx.log记录实际异常原因及异常时间戳。 | 无需操作。 | 正常运行 | 芯片故障中断触发 | 事件触发 | 离散型 | 不主动恢复 | N/A | node type=PERI subsys disp, sensor type=RAS State, event state=single bit ecc error exceeding the threshold
0x815F8008 | 芯片硬件 | PERI_DISP | 故障事件 | PERI Dispatch多bit ECC错误 | PERI Dispatch多bit ECC错误 | 系统停止响应，数据错误或可能出现一致性错误。 | 1.上报通知事件到设备管理 2.记录错误日志 | 重要 | /var/log/npu/slog/[run¦debug]/device-os/device-os_xxx.log记录实际异常原因及异常时间戳。 | 建议产品复位SOC，如果故障持续建议返厂送修。 | 正常运行 | 芯片故障中断触发 | 事件触发 | 离散型 | 不主动恢复 | N/A | node type=PERI subsys disp, sensor type=RAS State, event state=multiple bit ecc error
0x815F8002 | 芯片硬件 | PERI_DISP | 故障事件 | PERI Dispatch input error | PERI Dispatch input error | 系统停止响应，数据错误或可能出现一致性错误。 | 1.上报通知事件到设备管理 2.记录错误日志 | 重要 | /var/log/npu/slog/[run¦debug]/device-os/device-os_xxx.log记录实际异常原因及异常时间戳。 | 建议产品复位SOC，如果故障持续建议返厂送修。 | 正常运行 | 芯片故障中断触发 | 事件触发 | 离散型 | 不主动恢复 | N/A | node type=PERI subsys disp, sensor type=RAS State, event state=input error
0x815F8004 | 芯片硬件 | PERI_DISP | 故障事件 | PERI Dispatch配置错误 | PERI Dispatch配置错误 | 无法正常译码路由。 | 1.上报通知事件到设备管理 2.记录错误日志 | 提示 | /var/log/npu/slog/[run¦debug]/device-os/device-os_xxx.log记录实际异常原因及异常时间戳。 | 无需操作。 | 正常运行 | 芯片故障中断触发 | 事件触发 | 离散型 | 不主动恢复 | N/A | node type=PERI subsys disp, sensor type=RAS State, event state=config error

## 附录1-填写说明
类别 | 字段 | 填写说明
故障事件基本信息 | 故障ID | 系统统一分配的故障事件ID。 故障事件聚类原则： 1. 不同检测机制建议使用规划不同的故障ID； 2. 不同故障影响（基于平台功能）建议规划不同的故障ID，方便定义不同的故障处理动作； 3. 不同架构元素建议定义不同的故障ID，方便故障的定位定责； 4. 总体故障ID数量，控制在2XX-3XX以内，不宜太多，更细定位依靠参数、日志进行区分。
| 所属一级模块 | 用以区分同一组织内不同的领域。
| 所属二级模块 | 用以区分同一组织同一领域内不同的物理元素。
| 故障事件名称 | 故障名称要求简洁清晰，定义方式采用主谓方式,即故障对象+故障模式方式，如接收通道异常。
故障详细说明 | 故障解释/可能原因 | 故障原因详细解释，建议采用如下描述方法：当XXX时，产生此故障。
| 故障影响 | 1. 要有明确的故障影响对象，例如是对单板设备、对物理链路和对业务功能等。 2. 要有明确的故障影响结果，例如单板温度升高、链路中断和用户不能接入等。 3. 要描述故障影响的程度。
| 故障自处理模式 | 说明检测主体，并且说明检测出来后，如何进行级别的复位。
| 故障级别 | 根据FMECA严酷度定义，故障级别分为四个等级：Ⅰ类（致命）、Ⅱ类（严重）、Ⅲ类（一般）、Ⅳ类（提示）。 I类：这种故障会导致整个系统崩溃或主要功能受到严重影响； II类：这种故障会导致系统主要功能受到影响、任务延误的系统轻度损坏或存在较大的故障隐患； III类：系统次要功能丧失或下降，须立即修理，但不影响系统主要功能实现的故障； IV类：部分次要功能下降，只须一般维护的，不对功能实现造成影响（一般告警或指示灯故障等）。
| 系统自处理过程 | 故障产生时是否需要系统进行自处理，给出处理建议。
故障检测机制说明 | 系统上下文 （检测使能条件） | 故障检测机制执行所依赖的前置条件和系统上下文环境，如调试状态、升级状态和正常运行状态。
| 故障检测机制 | 故障产生的检测方法，需要关注是否有故障平滑处理，防止闪断告警、振荡告警的产生。
| 检测周期 | 故障检测周期，包含事件触发的检测和时间周期触发的检测。
| 检测防抖机制 | 故障检测时的debounce防抖机制，包含诊断标准定义的：counter-based和time-based；华为内部常用的、连续型、滑窗型和漏桶型等。
| 恢复检测机制 | 故障恢复时的检测方法。
| 恢复防抖机制 | 故障检测时的debounce防抖机制，包含诊断标准定义的：counter-based和time-based；华为内部常用的、连续型、滑窗型和漏桶型等。